## gen
island | name | coords | x_coord | y_coord | type | voltage | nearest_bus | dist_to_bus_m | notes_on_nearest_bus | capacity_mw | Gen Pot. Fraction | gen_at_peak_demand_summer | gen_at_peak_demand_winter
Ibiza | Elvissa | (38.919167, 1.430833) | 1.4308 | 38.9192 | Nat gas/diesel |  | 0 | 0.42923 |  | 292 |  | 218.7 | 134.8
Ibiza | Saint Francesco | (38.691944, 1.463611) | 1.4636 | 38.6919 | Nat gas |  | 0 | 32663.6521 | Connects by sea link | 14 |  | 12 | 7.8
Mallorca | Son Reus | (39.648611, 2.680000) | 2.68 | 39.6486 | Gas | 220 | 4 | 343.8324 |  | 432.8 | 0.31809 | 303.0173 | 234.9449
Mallorca | Cas Tresorer | (39.567500, 2.689444) | 2.6894 | 39.5675 | Gas | 220 | 5 | 3916.531 |  | 400 | 0.29399 | 280.0529 | 217.1395
Mallorca | Murterar | (39.809722, 3.091944) | 3.0919 | 39.8097 | Coal/oil | 220 | 8 | 74.1676 |  | 527.8 | 0.38792 | 369.5298 | 286.5156
Menorca | Mahon (Mao) | (39.896944, 4.258611) | 4.2586 | 39.8969 | Oil | 132 | 16 |  |  | 245 |  | 113.2 | 64.6
[10 empty] | 1911.6 |  | 1296.5 | 945.8